## 現認項目
令和2年度チェックリストの現認項目
工 場 名： 監査日： 年 月 日
ＮＯ | 場 所 | 項 目 | 調査基準要領チェックポイント | 結 果
1 | 事 務 所 | A0701 | 外部文書の最新版を整備し、旧版と識別していること | ある：ない
2 | 構 内 | A0602 | 排水中和設備を設置していること | 〃 ： 〃
3 | 〃 | B3205 | 貯蔵骨材の現認（限度見本） | 〃 ： 〃
4 | 〃 | B4301 | JIS A 5308 8.2.1に基づく計量を実施していること | 実施：不実施
5 | 〃 | B4502 | 運搬車のドラム内の残水の完全排出の順守（可能な限り現認） | 〃 ： 〃
6 | 〃 | B4503 | ドラム内への加水の禁止及び積込み口周辺の水洗の禁止，禁止事項の順守 | 〃 ： 〃
（可能な限り現認） 注)外注車輌も含めること
7 | 〃 | B4504 | 運搬車のドラム内への雨水混入防止の実施（可能な限り現認）注)外注車輌も含めること | 〃 ： 〃
8 | 〃 | B4505 | 誤納防止の実施（具体的な方法の確認） 注)外注車輌も含めること | 〃 ： 〃
9 | 〃 | B5101 | セメントの種類別，製造業者別の区分貯蔵（製造業者別の区分は文書で確認してもよい） | ある：ない
10 | 〃 | B5102 | セメントの品種表示板の設置等による識別表示 | 〃 ： 〃
11 | 〃 | B5103 | (1)貯蔵設備の位置(2)骨材の種類別、区分別貯蔵 (3)貯蔵設備の識別表示 | 〃 ： 〃
12 | 〃 | B5104 | 砂利25mm，砕石2005については，大小粒が分離しないように中間サイズで２分割貯蔵（望ましい） | 実施：不実施
13 | 〃 | B5105 | 細骨材貯蔵設備には，上屋を設けていること | ある：ない
14 | 〃 | B5106 | 粗骨材貯蔵設備には，上屋を設けていること | 〃 ： 〃
15 | 〃 | B5107 | 骨材を運搬する屋外のベルトコンベアーには，カバーを設けていること | 〃 ： 〃
16 | 〃 | B5109 | 人工軽量骨材及び再生骨材Ｈの貯蔵設備のプレウェッティング設備 | 〃 ： 〃
17 | 〃 | B5111 | (1)混和材料の貯蔵設備は，種類別，銘柄別に区分，(2)貯蔵置場の識別表示，(3)品質劣化防止を実施していること | 実施：不実施
18 | 〃 | B5125 | スラッジ水濃度調整槽の保有（バッチ濃度調整方法を採用している工場） | ある：ない
19 | 〃 | B5126 | スラッジ水の自動演算装置の使用（ない又は使用していない場合は対象外） | 〃 ： 〃
20 | 試 験 室 | B4405 | 恒温養生水槽中の供試体数（監査日前１か月分）試料名も台帳と照合 | 適 ： 否
21 | 〃 | B5201 | 骨材試験用器具一式 | ある：ない
22 | 〃 | 〃 | コンクリート試験用器具・機械 ①試し練り試験器具 | 〃 ： 〃
23 | 〃 | 〃 | ②供試体用型枠 | 〃 ： 〃
24 | 〃 | 〃 | ③恒温養生水槽 | 〃 ： 〃
25 | 〃 | 〃 | ④圧縮強度試験機 | 〃 ： 〃
26 | 〃 | 〃 | ⑤スランプ測定器具 | 〃 ： 〃
27 | 〃 | 〃 | ⑥スランプフロー測定器具 | 〃 ： 〃
28 | 〃 | 〃 | ⑦空気量測定器具 | 〃 ： 〃
29 | 〃 | 〃 | ⑧塩化物含有量測定器具又は装置 | 〃 ： 〃
30 | 〃 | 〃 | ⑨容積測定装置・器具 | 〃 ： 〃
31 | 〃 | 〃 | ⑩ミキサの練混ぜ性能試験用器具 | 〃 ： 〃
32 | 〃 | B5203 | 圧縮強度試験機,計量秤,空気量測定器などは,設定が無効にならない保護手段 | 実施：不実施
33 | 〃 | B5204 | 養生水槽水の管理状況（水槽温度20±2℃，供試体が常に新鮮な水で洗われていないこと） | 適 ： 否
34 | 〃 | B5207 | 検査設備の校正状態の識別の有無 | 〃 ： 〃
35 | プラント | B4304 | 細骨材の実測表面水率と表面水率補正装置の設定値とは，±0.5%以内で整合していること（望ましい） | 〃 ： 〃
36 | 〃 | B5108 | 細骨材表面水率連続測定装置の設置（望ましい） | 〃 ： 〃
|  |  | 工程管理に反映させているか(望ましい) | 適 ： 否
37 | 〃 | B5115 | 容量変換装置を設置していること | ある：ない
38 | 〃 | B5117 | 細骨材表面水率補正装置を設置していること | 〃 ： 〃
39 | 〃 | B5118 | 粗骨材表面水率補正装置を設置していること | 〃 ： 〃
40 | 〃 | B5119 | 混和剤計量装置には，過剰添加防止装置を設置していること | 〃 ： 〃
41 | 〃 | B5120 | 計量印字記録装置を設置していること | 〃 ： 〃
42 | 〃 | B5120 | 単位量自動算出機能つき計量印字記録装置がある（望ましい） | 適 ： 否
43 | 〃 | B5110 | 骨材貯蔵設備及び貯蔵ビンに誤った受入・供給防止対策があること | 実施：不実施